## Arbres
Tableau des tolérances ISO 286
ARBRES
| Entrez la tolérance souhaitée | [7 empty] | h7
18
| Entrez le diamètre nominal (mm) | [7 empty] | 20
E
[9 empty] | 11 | 12
[9 empty] | Sup. | Inf.
[8 empty] | Tolérance (µm) | 0 | -21
[8 empty] | Diamètre max / min en mm | 20 | 19.979
|  |  |  | 1 | 2 | 3 | 4 | 5 | 6 | 7 | 8 | 9 | 10 | 11 | 12 | 13 | 14 | 15 | 16 | 17 | 18 | 19 | 20 | 21 | 22 | 23 | 24 | 25 | 26 | 27 | 28 | 29 | 30 | 31 | 32 | 33 | 34 | 35 | 36 | 37 | 38 | 39
Tolerance chart for SHAFTS | Over | Upto |  | 2 | a11 | c8 | c9 | d8 | d9 | d11 | e7 | e8 | e9 | f6 | f7 | f8 | g5 | g6 | h5 | h6 | h7 | h8 | h9 | h10 | h11 | jg5 | jg6 | jg7 | k5 | k6 | k7 | m5 | m6 | m7 | n6 | n7 | p6 | p7 | r6 | r7 | s6 | s7 | a11
| 1 | 3 | A | 3 | -270 | -60 | -60 | -20 | -20 | -20 | -14 | -14 | -14 | -6 | -6 | -6 | -2 | -2 | 0 | 0 | 0 | 0 | 0 | 0 | 0 | 2 | 3 | 5 | 4 | 6 | 10 | 6 | 8 | - | 10 | 14 | 12 | 16 | 16 | 20 | 20 | 24 | c8
|  |  |  | 4 | -330 | -74 | -85 | -34 | -45 | -80 | -24 | -28 | -39 | -12 | -16 | -20 | -6 | -8 | -4 | -6 | -10 | -14 | -25 | -40 | -60 | -2 | -3 | -5 | 0 | 0 | 0 | 2 | 2 | 2 | 4 | 4 | 6 | 6 | 10 | 10 | 14 | 14 | c9
| 3.001 | 6 | B | 5 | -270 | -70 | -70 | -30 | -30 | -30 | -20 | -20 | -20 | -10 | -10 | -10 | -4 | -4 | 0 | 0 | 0 | 0 | 0 | 0 | 0 | 2.5 | 4 | 6 | 6 | 9 | 13 | 9 | 12 | 16 | 16 | 20 | 20 | 24 | 23 | 27 | 27 | 31 | d8
|  |  |  | 6 | -345 | -88 | -100 | -48 | -60 | -105 | -32 | -38 | -15 | -18 | -22 | -28 | -9 | -12 | -5 | -8 | -12 | -18 | -30 | -48 | -75 | -2.5 | -4 | -6 | 1 | 1 | 1 | 4 | 4 | 4 | 8 | 8 | 12 | 12 | 15 | 15 | 19 | 31 | d9
| 6.001 | 10 | C | 7 | -280 | -80 | -80 | -40 | -40 | -40 | -25 | -25 | -25 | -13 | -13 | -13 | -5 | -5 | 0 | 0 | 0 | 0 | 0 | 0 | 0 | 3 | 4.5 | 7.5 | 7 | 10 | 16 | 12 | 15 | 21 | 19 | 25 | 24 | 30 | 28 | 34 | 32 | 38 | d11
|  |  |  | 8 | -370 | -102 | -115 | -62 | -76 | -130 | -40 | -47 | -61 | -22 | -28 | -35 | -11 | -14 | -6 | -9 | -15 | -22 | -36 | -58 | -90 | -3 | -4.5 | -7.5 | 1 | 1 | 1 | 6 | 6 | 6 | 10 | 10 | 15 | 15 | 19 | 19 | 23 | 23 | e7
| 10.001 | 18 | D | 9 | -290 | -95 | -95 | -50 | -50 | -50 | -32 | -32 | -32 | -16 | -16 | -16 | -6 | -6 | 0 | 0 | 0 | 0 | 0 | 0 | 0 | 4 | 5.5. | 9 | 9 | 12 | 19 | 15 | 18 | 25 | 23 | 30 | 29 | 36 | 34 | 41 | 39 | 46 | e8
|  |  |  | 10 | -400 | -122 | -138 | -77 | -93 | -160 | -50 | -59 | -75 | -27 | -34 | -43 | -14 | -17 | -8 | -11 | -18 | -27 | -43 | -70 | -110 | -4 | -5.5 | -9 | 1 | 1 | 1 | 7 | 7 | 7 | 12 | 12 | 18 | 18 | 23 | 23 | 28 | 28 | e9
| 18.001 | 30 | E | 11 | -300 | -110 | -110 | -65 | -65 | -35 | -40 | -40 | -40 | -20 | -20 | -20 | -7 | -7 | 0 | 0 | 0 | 0 | 0 | 0 | 0 | 4.5 | 6.5 | 10.5 | 11 | 15 | 23 | 17 | 21 | 29 | 28 | 36 | 35 | 43 | 41 | 49 | 48 | 56 | f6
|  |  |  | 12 | -430 | -143 | -162 | -98 | -117 | -195 | -61 | -73 | -92 | -33 | -41 | -53 | -16 | -20 | -9 | -13 | -21 | -33 | -52 | -84 | -130 | -4.5 | -6.5 | -10.5 | 2 | 2 | 2 | 8 | 8 | 8 | 15 | 15 | 22 | 22 | 28 | 28 | 35 | 35 | f7
| 30.001 | 50 | F | 13 | * | * | * | -80 | -80 | -80 | -50 | -50 | -50 | -25 | -25 | -25 | -9 | -9 | 0 | 0 | 0 | 0 | 0 | 0 | 0 | 5.5 | 8 | 12.5 | 13 | 18 | 27 | 20 | 25 | 34 | 33 | 42 | 42 | 51 | 50 | 59 | 59 | 68 | f8
|  |  |  | 14 | * | * | * | -119 | -142 | -240 | -75 | -89 | -112 | -41 | -50 | -64 | -20 | -25 | -11 | -16 | -25 | -39 | -62 | -100 | -160 | -5.5 | -8 | -12.5 | 2 | 2 | 2 | 9 | 9 | 9 | 17 | 17 | 26 | 26 | 34 | 34 | 43 | 43 | g5
| 50.001 | 80 | G | 15 | * | * | * | -100 | -100 | -100 | -60 | -60 | -60 | -30 | -30 | -30 | -10 | -10 | 0 | 0 | 0 | 0 | 0 | 0 | 0 | 6.5 | 9.5 | 15 | 15 | 21 | 32 | 24 | 30 | 41 | 39 | 50 | 51 | 62 | * | * | * | * | g6
|  |  |  | 16 | * | * | * | -146 | -174 | -290 | -90 | -106 | -134 | -49 | -60 | -76 | -23 | -29 | -13 | -19 | -30 | -46 | -74 | -120 | -190 | -6.5 | -9.5 | -15 | 2 | 2 | 2 | 11 | 11 | 11 | 20 | 20 | 32 | 32 | * | * | * | * | h5
| 80.001 | 120 | H | 17 | * | * | * | -120 | -120 | -120 | -72 | -72 | -72 | -36 | -36 | -36 | -12 | -12 | 0 | 0 | 0 | 0 | 0 | 0 | 0 | 7.5 | 11 | 17.5 | 18 | 25 | 38 | 28 | 35 | 48 | 45 | 58 | 59 | 72 | * | * | * | * | h6
|  |  |  | 18 | * | * | * | -174 | -207 | -340 | -107 | -126 | -159 | -58 | -71 | -90 | -27 | -34 | -15 | -22 | -35 | -54 | -87 | -140 | -220 | -7.5 | -11 | -17.5 | 3 | 3 | 3 | 13 | 13 | 13 | 23 | 23 | 37 | 37 | * | * | * | * | h7
| 120.001 | 180 | I | 19 | * | * | * | -145 | -145 | -145 | -85 | -85 | -85 | -43 | -43 | -43 | -14 | -14 | 0 | 0 | 0 | 0 | 0 | 0 | 0 | 9 | 12.5 | 20 | 21 | 26 | 43 | 33 | 40 | 55 | 52 | 67 | 68 | 83 | * | * | * | * | h8
|  |  |  | 20 | * | * | * | -208 | -245 | -395 | -125 | -148 | -185 | -68 | -83 | -106 | -32 | -39 | -18 | -25 | -40 | -63 | -100 | -160 | -250 | -9 | -12.5 | -20 | 3 | 3 | 3 | 15 | 15 | 15 | 27 | 27 | 43 | 43 | * | * | * | * | h9
| 180.001 | 250 | J | 21 | * | * | * | -170 | -170 | -170 | -100 | -100 | -100 | -50 | -50 | -50 | -15 | -15 | 0 | 0 | 0 | 0 | 0 | 0 | 0 | 10 | 14.5 | 23 | 24 | 33 | 50 | 37 | 46 | 63 | 60 | 77 | 79 | 96 | * | * | * | * | h10
|  |  |  | 22 | * | * | * | -242 | -285 | -285 | -146 | -172 | -215 | -79 | -96 | -122 | -35 | -44 | -20 | -29 | -46 | -72 | -115 | -185 | -290 | -10 | -14.5 | -23 | 4 | 4 | 4 | 17 | 17 | 17 | 31 | 31 | 50 | 50 | * | * | * | * | h11
|  |  |  | 1 | 2 | 3 | 4 | 5 | 6 | 7 | 8 | 9 | 10 | 11 | 12 | 13 | 14 | 15 | 16 | 17 | 18 | 19 | 20 | 21 | 22 | 23 | 24 | 25 | 26 | 27 | 28 | 29 | 30 | 31 | 32 | 33 | 34 | 35 | 36 | 37 | 38 | 39 | jg5
jg6
jg7
k5
k6
k7
m5
m6
m7
n6
n7
p6
p7
r6
r7
s6
s7

## Alésages
Tableau des tolérances ISO 286
ALESAGES
| Entrez la tolérance souhaitée | [7 empty] | H7
18
| Entrez le diamètre nominal (mm) | [7 empty] | 10
C
[9 empty] | 7 | 8
[9 empty] | Sup. | Inf.
[8 empty] | Tolérance (µm) | 15 | 0
[8 empty] | Diamètre max / min en mm | 10.015 | 10
|  |  |  | 1 | [8 empty] | 10 | 11 | 12 | 13 | 14 | 15 | 16 | 17 | 18 | 19 | 20 | 21 | 22 | 23 | 24 | 25 | 26 | 27 | 28 | 29 | 30 | 31 | 32 | 33 | 34 | 35 | 36 | 37 | 38 | 39
Tolerance chart for HOLES | Over | Upto |  | 2 | A11 | B9 | B11 | C9 | C11 | D9 | D10 | D11 | E8 | E9 | F7 | F8 | G6 | G7 | H5 | H6 | H7 | H8 | H9 | H11 | Jg6 | Jg7 | K6 | K7 | M6 | M7 | N6 | N7 | P6 | P7 | P9 | R7 | S7 | [5 empty] | A11
| 1 | 3 | A | 3 | 330 | 165 | 200 | 85 | 120 | 45 | 60 | 80 | 28 | 39 | 16 | 20 | 8 | 12 | 4 | 6 | 10 | 14 | 25 | 60 | 3 | 5 | 0 | 0 | -2 | -2 | -4 | -4 | -6 | -6 | -6 | -10 | -14 | * | * | * | * | * | B9
|  |  |  | 4 | 270 | 140 | 140 | 60 | 60 | 20 | 20 | 20 | 14 | 14 | 6 | 6 | 2 | 2 | 0 | 0 | 0 | 0 | 0 | 0 | -3 | -5 | -6 | -10 | -8 | -12 | -10 | -14 | -12 | -16 | -31 | -20 | -24 | * | * | * | * | * | B11
| 3.001 | 6 | B | 5 | 345 | 170 | 215 | 100 | 145 | 60 | 78 | 105 | 38 | 50 | 22 | 28 | 12 | 16 | 5 | 8 | 12 | 18 | 30 | 75 | 4 | 6 | 2 | 3 | -1 | 0 | -5 | -4 | -9 | -6 | -12 | -11 | -15 | * | * | * | * | * | C9
|  |  |  | 6 | 270 | 140 | 140 | 70 | 70 | 30 | 30 | 30 | 20 | 20 | 10 | 10 | 4 | 4 | 0 | 0 | 0 | 0 | 0 | 0 | -4 | -6 | -6 | -9 | -9 | -12 | -13 | -16 | -17 | -20 | -42 | -23 | -27 | * | * | * | * | * | C11
| 6.001 | 10 | C | 7 | 370 | 186 | 240 | 116 | 170 | 76 | 98 | 130 | 47 | 61 | 28 | 35 | 14 | 20 | 6 | 9 | 15 | 22 | 36 | 90 | 4.5 | 7.5 | 2 | 5 | -3 | 0 | -7 | -4 | -12 | -9 | -15 | -13 | -17 | * | * | * | * | * | D9
|  |  |  | 8 | 280 | 150 | 150 | 80 | 80 | 40 | 40 | 40 | 25 | 25 | 13 | 13 | 5 | 5 | 0 | 0 | 0 | 0 | 0 | 0 | -4.5 | -7.5 | -7 | -10 | -12 | -15 | -16 | -19 | -21 | -24 | -51 | -28 | -32 | * | * | * | * | * | D10
| 10.001 | 18 | D | 9 | 400 | 193 | 260 | 138 | 205 | 93 | 120 | 160 | 59 | 75 | 34 | 43 | 17 | 24 | 8 | 11 | 18 | 27 | 43 | 110 | 5.5 | -9 | 2 | 6 | -4 | 0 | -9 | -5 | -15 | -11 | -18 | -16 | -21 | * | * | * | * | * | D11
|  |  |  | 10 | 290 | 150 | 150 | 95 | 95 | 50 | 50 | 50 | 32 | 32 | 16 | 16 | 6 | 6 | 0 | 0 | 0 | 0 | 0 | 0 | -5.5 | -9 | -9 | -12 | -15 | -18 | -20 | -23 | -26 | -29 | -61 | -34 | -39 | * | * | * | * | * | E8
| 18.001 | 30 | E | 11 | 430 | 212 | 290 | 162 | 240 | 117 | 149 | 195 | 73 | 92 | 41 | 53 | 20 | 28 | 9 | 13 | 21 | 33 | 52 | 130 | 6.5 | 10.5 | 2 | 6 | -4 | 0 | -11 | -7 | -18 | -14 | -22 | -20 | -27 | * | * | * | * | * | E9
|  |  |  | 12 | 300 | 160 | 160 | 110 | 110 | 65 | 65 | 65 | 40 | 40 | 20 | 20 | 7 | 7 | 0 | 0 | 0 | 0 | 0 | 0 | -6.5 | -10.5 | -11 | -15 | -17 | -21 | -24 | -28 | -31 | -35 | -74 | -41 | -48 | * | * | * | * | * | F7
| 30.001 | 50 | F | 13 | * | * | * | * | * | 142 | 180 | 240 | 89 | 112 | 50 | 64 | 25 | 34 | 11 | 16 | 25 | 39 | 62 | 160 | 8 | 12.5 | 3 | 7 | -4 | 0 | -12 | -8 | -21 | -17 | -26 | -25 | -34 | * | * | * | * | * | F8
|  |  |  | 14 | * | * | * | * | * | 80 | 80 | 80 | 50 | 50 | 25 | 25 | 9 | 9 | 0 | 0 | 0 | 0 | 0 | 0 | -8 | -12.5 | -13 | -18 | -20 | -25 | -28 | -33 | -37 | -42 | -88 | -50 | -59 | * | * | * | * | * | G6
| 50.001 | 80 | G | 15 | * | * | * | * | * | 174 | 220 | 290 | 106 | 134 | 60 | 76 | 29 | 40 | 13 | 19 | 30 | 46 | 74 | 190 | 9.5 | 15 | 4 | -9 | -5 | 0 | -14 | -9 | -26 | -21 | -32 | * | * | * | * | * | * | * | G7
|  |  |  | 16 | * | * | * | * | * | 100 | 100 | 100 | 60 | 60 | 30 | 30 | 10 | 10 | 0 | 0 | 0 | 0 | 0 | 0 | -9.5 | -15 | -15 | -21 | -24 | -30 | -33 | -39 | -45 | -51 | -106 | * | * | * | * | * | * | * | H5
| 80.001 | 120 | H | 17 | * | * | * | * | * | 207 | 260 | 340 | 126 | 159 | 71 | 90 | 34 | 47 | 15 | 22 | 35 | 54 | 87 | 220 | 11 | 17.5 | 4 | 10 | -6 | 0 | -16 | -10 | -30 | -24 | -37 | * | * | * | * | * | * | * | H6
|  |  |  | 18 | * | * | * | * | * | 120 | 120 | 120 | 72 | 72 | 36 | 36 | 12 | 12 | 0 | 0 | 0 | 0 | 0 | 0 | -11 | -17.5 | -18 | -25 | -28 | -35 | -38 | -45 | -52 | -59 | -124 | * | * | * | * | * | * | * | H7
| 120.001 | 180 | I | 19 | * | * | * | * | * | 245 | 305 | 395 | 148 | 185 | 83 | 106 | 39 | 54 | 18 | 25 | 40 | 63 | 100 | 250 | 12.5 | 20 | 4 | 12 | -8 | 0 | -20 | -12 | -36 | -28 | -43 | * | * | * | * | * | * | * | H8
|  |  |  | 20 | * | * | * | * | * | 145 | 145 | 145 | 85 | 85 | 43 | 43 | 14 | 14 | 0 | 0 | 0 | 0 | 0 | 0 | -12.5 | -20 | -21 | -28 | -33 | -40 | -45 | -52 | -61 | -68 | -143 | * | * | * | * | * | * | * | H9
| 180.001 | 250 | J | 21 | * | * | * | * | * | 285 | 335 | 460 | 172 | 215 | 96 | 122 | 44 | 61 | 20 | 29 | 46 | 72 | 115 | 290 | 14.5 | 23 | 5 | 13 | -8 | 0 | -22 | -14 | -41 | -33 | -50 | * | * | * | * | * | * | * | H11
|  |  |  | 22 | * | * | * | * | * | 170 | 170 | 170 | 100 | 100 | 50 | 50 | 15 | 15 | 0 | 0 | 0 | 0 | 0 | 0 | -14.5 | -23 | -24 | -33 | -37 | -46 | -51 | -60 | -70 | -79 | -165 | * | * | * | * | * | * | * | Jg6
|  |  |  | 1 | 2 | 3 | 4 | 5 | 6 | 7 | 8 | 9 | 10 | 11 | 12 | 13 | 14 | 15 | 16 | 17 | 18 | 19 | 20 | 21 | 22 | 23 | 24 | 25 | 26 | 27 | 28 | 29 | 30 | 31 | 32 | 33 | 34 | 35 | 36 | 37 | 38 | 39 | Jg7
K6
K7
M6
M7
N6
N7
P6
P7
P9
R7
S7